## 452007098_MVEPP主传感器板
Line # | Name | Description | Designator | Quantity | Manufacturer 1 | Manufacturer Part Number 1 | Manufacturer Lifecycle 1 | Supplier 1 | Supplier Part Number 1 | Supplier Unit Price 1 | Supplier Subtotal 1
| 0Ω ±5% 250mW | RC1206JR-070RL | R56 | 1
| 1mΩ ±1% 100mW | 国巨 1mΩ ±1% 100mW | R8, R9, R15, R16, R17, R18, R24, R25, R31, R32, R38, R39, R45, R46, R52, R53, R54, R55, R57, R58, R64, R65 | 22
| 1mΩ ±1% 100mW | 国巨 1mΩ ±1% 100mW | R33, R34, R40, R41, R47, R48, R59, R60, R66, R67 | 10
| 1MΩ ±1% 100mW | 1MΩ ±1% 100mW | R11, R21, R28, R37, R44, R51, R63 | 7
| 1nF ±10% 50V X7R |  | C26 | 1
| 1.24kΩ ±0.1% 100mW |  | R1 | 1
| 2KΩ ±1% 100mW |  | R5, R6 | 2
| 2.2nF ±10% 3kV X7R | HV1812Y222KXHATHV 2.2nF 精度: ±10% 额定电压: 3kV 材质(温度系数): X7R 1812 | C44 | 1
| 4.7KΩ ±1% 100mW |  | R4 | 1
| 4.7uF ±20% 50V |  | C3 | 1
| 5.49kΩ ±0.1% 100mW |  | R2 | 1
| 10kΩ ±0.1% 100mW |  | R22, R23, R29, R30 | 4
| 10kΩ ±1% 100mW |  | R3 | 1
| 10nF ±10% 50V X7R |  | C1 | 1
| 10uF ±10% 16V X5R |  | C9, C11, C13, C15, C29, C35, C40, C43, C48, C54 | 10
| 10uF ±20% 16V |  | C7 | 1
| 15nF ±10% 50V X7R |  | C19, C22, C23, C25, C30, C31, C33, C36, C38, C41, C46, C49, C52, C55 | 14
| 16µH, 6.25A | WE-HCI SMT Flat Wire High Current Inductor, size 1050, 16µH, 6.25A, 34.5mΩ | L1 | 1
| 20kΩ ±0.1% 100mW |  | R13 | 1
| 47pF ±10% 50V X7R |  | C51 | 1
| 47uF ±20% 50V |  | C2 | 1
| 49.9kΩ ±0.1% 100mW |  | R27 | 1
| 51kΩ ±1% 100mW |  | R70 | 1
| 100nF ±10% 50V X7R | 100nF ±10% 50V X7R | C4, C6, C8, C10, C12, C17, C18, C20, C21, C24, C42, C53 | 12
| 100nF ±10% 50V X7R | 100nF ±10% 50V X7R | C14, C16, C27, C28, C32, C34, C37, C39, C45, C47, C50 | 11
| 120uF ±20% 20V |  | C5 | 1
| 330Ω ±0.1% 100mW |  | R10, R12 | 2
| 330Ω ±1% 100mW | 国巨RC0603FR-07100RL,0603,1/10W | R14, R35, R36, R42, R43, R49, R50, R61, R62, R68 | 10
| 330Ω ±1% 100mW | 国巨RC0603FR-07100RL,0603,1/10W | R19, R20, R26 | 3
| 330Ω ±1% 100mW | 国巨RC0603FR-07100RL,0603,1/10W | R7, R69 | 2
| 400R100MHz,0.3A,0805 | Rdc0.3Ω,伍尔特,742792032 | FB1, FB2 | 2
| 501190-3017 |  | J1 | 1
| 14020100101160 | HARTING Connector | J5, J6, J7 | 3
| AD8628ARZ |  | U4 | 1
| B340LB |  | D2 | 1
| BC807-40 |  | Q1 | 1
| Header 5X2 | Header, 5-Pin, Dual row | J2 | 1
| HSCDRRN002NGAA5 |  | U14 | 1
| HSCDRRN160MDAA5 |  | U7, U9, U11 | 3
| J30J-25TJN-J | J30J-25TJN-J | J4 | 1
| JST_ZH 1.5-6 | 品牌：JST 型号：B6B-ZR，直插，间距1.5，6pin | J3 | 1
| LM22676MR-ADJ |  | U1 | 1
| MPXHZ6115AC6U |  | U16 | 1
| NC |  | FB3 | 1
| PESD5V2S2UT |  | D4, D9 | 2
| REF3450 |  | U3 | 1
| SMAJ5.0A-13-F | TVS Diode (Uni-directional) | D3 | 1
| SMAJ6.0A-13-F | TVS Diode (Uni-directional) | TVS2 | 1
| SMAJ13A | TVS Diode (Uni-directional) | TVS1 | 1
| SMBJ7.0A |  | D1 | 1
| SS-12D10L3 | 中国星坤 Switch | S1 | 1
| TLV333IDBVR | 品牌：TI，型号：TLV333IDBVR,SOIC-8,–25°~+85°C,单运放，ROHS | U5, U6, U8, U10, U12, U13, U15 | 7
| TLV76150DCYR | 品牌：TI，型号：LM1117IMP-3.3/NOPB，800-mA Low-Dropout，SOT223，-40~+ 125°C，ROHS | U2 | 1
| LED 0603 黄绿色 | EVERLIGHT LED 0603 黄绿色 | LED1, LED2, LED3, LED4 | 4
165